## Sheet1
厦门愿景宏进出口贸易有限公司（用于老挝琅勃拉邦江葛水泥厂 ）备件采购询价单
本公司因业务需要拟向贵公司洽购下列产品，请速予报价，将作进一步联系。
序号 | 名称 | 规格型号 | 单位 | 数量 | 使用部位 | 单价 | 总价（元） | 材质、品牌 | 备注
1 | 压力传感器 | PQ3834 量程-1-10bar 电源：18-32VDC | 个 | 1 | 窑尾和篦冷机喷水 |  |  | =DISPIMG("ID_0269C13691DB450986C88A37EFEC5B2B",1) | =DISPIMG("ID_968FCC89CBAB4446892D1FFD5654DDF8",1)
2 | 压力传感器 | HB-131 4-20mA输出，电源DC12-36V 压力范围：-1-10bar 液晶显示 三线制 | 个 | 1 | 窑尾和篦冷机喷水 |  |  | =DISPIMG("ID_0F9A246C90F74AA7B12F3DF84BA0B14D",1)
3 | DO输入模块 | 西门子 6ES7 331-1KF02-OABO | 个 | 2 | DCS站 |  |  | =DISPIMG("ID_15A48628B80C4336840E7501E299C319",1) | =DISPIMG("ID_0C9A8FC32A1849FB8AFC394C65D27194",1)
4 | 执行器主板 | 天津伯纳德 GAMX-2010N v20 380V/AC | 块 | 5 | 现场执行器 |  |  | =DISPIMG("ID_DA8148980D1A423796EBDA5CA74A9602",1)
5 | 便携式压力效验仪 | DGR-RYBS-B12 | 个 | 1 | 电工专用工具 |  |  | =DISPIMG("ID_721343B709A541269E6A69DC256DC91C",1) | =DISPIMG("ID_B97098F614DE42A0BFC2EFB8A18751E1",1)
6 | 数字电笔 | 62601 交直流 12/36/55/110/220V | 支 | 5 | 电工专用工具 |  |  | =DISPIMG("ID_759317A6AA0D46D7B84C3651AEF8E282",1)
7 | 数字万用表 | 优利得UT136C+标配+充电套装+表包 | 块 | 4 | 电工专用工具 |  |  | =DISPIMG("ID_59E07F6BE201404CA905929EB6634EE6",1)
8 | 手持测温仪 | TM902C 标配含1米测温线 | 个 | 1 | 用于校准对比温度 |  |  | =DISPIMG("ID_82009978B58549D78FC70BD9EAFD38B7",1)
9 | 电工包 | 帆布30*25*8 | 个 | 8 | 电工工具包 |  |  | =DISPIMG("ID_FE3FB72BCC3B4591B73F4BAF6653EB0E",1)
10 | 数据线 | DB9母转DB15 | 根 | 2 | 矿山地磅仪表 |  |  | =DISPIMG("ID_86485A8F6C584C2E8673E249D5907C62",1)
11 | 数据线 | D2008柯力串口通讯线 | 根 | 1 | 矿山地磅仪表连接电脑 |  |  | =DISPIMG("ID_A49C6E5CEE8B4225AD29EF4E7B49422D",1)
12 | 凸轮电位器 | WDY35S | 个 | 5 | 现场执行器 |  |  | =DISPIMG("ID_04E5BA129453486EA0AF1396DABC06F3",1)
13 | 执行器 | AS-25/k30Z 250Nm 天津伯纳德 | 个 | 1 | 生料入窑转子秤 |  |  | =DISPIMG("ID_D941AE0C3D1546FA830B648723D87905",1)
14 | 控制线 | KVVP7*1.5 | 米 | 1000 | 生产线技改以及增加设备使用
15 | 橡套软芯电缆 | YZ 2*2.5 | 米 | 300 | 现场增加照明
16 | 电缆线 | YJV 4*10 | 米 | 500 | 生产线技改以及增加设备使用
17 | 泡沫填缝剂 |  | 支 | 50 | 配电柜做密封使用
18 | 时控开关 | KG316T 电源220V 德力西、正泰 | 个 | 10 | 生产现场照明
19 | 波纹管 | 直径25mm | 米 | 100 | 电工日常耗材
20 | 户外LED投光灯 | 200W IP66 白光 FLS | 个 | 20 | 堆棚、道路增加照明
21 | 户外LED投光灯 | 50W IP66 白光 FLS | 个 | 50 | 生产现场增加照明
22 | 检修电源 | 400*600 回路配置1个3P总空开100A 3个3P65A ，1个2P20A 德力西、正泰、人民电气 | 个 | 6 | 现场增加检修电源
23 | 空开 | 3P 125A | 个 | 10 | 低压无功补偿
24 | 空开 | 3P 63A | 个 | 10 | 低压无功补偿
25 | 蓄电池 | NP12-24 12V 24AH/20HR | 个 | 24 | 配电室UPS恢复 |  |  | =DISPIMG("ID_EDBD3CE5C5834CDF99E687B1BC515ACC",1)
26 | 防嗮抗老化扎带 | 4*350mm PA66 250根/包 黑色 | 包 | 10 | 电工常用耗材
27 | 防嗮抗老化扎带 | 4*200mm PA66 250根/包 黑色 | 包 | 10 | 电工常用耗材
28 | 振动电机 | YZS-15-4 0.75KW 380V | 台 | 6 | 生产车间各下料口
29 | 量库绳 | 50米长 | 根 | 4 | 生产量库
30 | 焊工手套 |  | 付 | 50 | 维修用
31 | 对讲机 | BF-350uH | 部 | 10 | 生产用 |  |  | =DISPIMG("ID_4786E7FB66BF4901A21AC62E5A220E1C",1)
32 | 吊扇 | 钻石牌 48寸 65W 五档调速器 | 台 | 3 | 食堂
33 | 收尘器膜片 | 提供图纸 | 套 | 10 | 生料小仓收尘器用
34 | 气动棒条阀 | 内空600*600 含气缸、电磁阀 | 台 | 2 | 熟料库顶倒库阀门改造 |  |  | =DISPIMG("ID_AB583CB50CA240B7A0F1888315C437B0",1)
35 | 台虎钳（铸钢件) | HD100212 | 台 | 1 | 维修用 |  |  | =DISPIMG("ID_53894B85BC79447EB36FBC5BFF02452C",1)
36 | 压力表 | 0-1.6mpa | 个 | 6 | 空压机压力表更换 |  |  | =DISPIMG("ID_FAA8C5B1B2A8463A85A66ED3A838C8C6",1)
37 | 潜水泵 | 80WQ30-15-2.2 | 台 | 3 | 雨季地坑抽水
38 | 浮球阀 | DN50 | 个 | 1 | 高压水枪水箱用 |  |  | =DISPIMG("ID_4113AC0E79854DCFB5B2C360E0E77E8B",1)
39 | 浮球阀 | DN80 | 个 | 3 | 窑头窑尾喷水水箱用
40 | 三角带 | A1219LI | 根 | 6 | 风机传送带
41 | 电池 | 南孚 9V | 个 | 6 | 工具用
42 | 手推斗车 | 带钢圈、加厚、免充气，负荷1000kg26*2 1/2 | 组 | 5 | 生产工段使用
43 | 内胎 | 11.00 R20 | 个 | 6 | 转运车、吊车
44 | 焊接弯头 | DN65 | 个 | 10 | 现场接循环水用
45 | 焊接弯头 | DN80 | 个 | 10 | 现场接循环水用
46 | 焊接弯头 | DN100 | 个 | 5 | 现场接循环水用
交货周期： 质保：
付款方式： ； 发票： %
注：1、请贵司确保该报价真实有效并一次性报至最低，我司不接受二次报价；
2、以上报价含产品成本、运输、合理利润及其他所有相关费用；
3、所有产品请务必包含合格证、厂家信息及生产日期或批次，杜绝三无产品；
4、详细质量参数和图纸可另附附件；
5、交货方式：送货上门。送达地址：云南省昆明市指定物流点
6、采购经办：陈嘉学 联系微信： WDMSJG-CJX
7、请收到询价后24小时内报价。
报价单位名称（盖章）：
单位地址： 报价时间：
联系人： 联系电话：
开户银行： 账号：
税号：